## Full 1
IVM018 | U | Caixa de distribució per a ventilació.
Caixa de distribució, modular, amb aïllament acústic, sèrie CW 4 "ZEHNDER" composta per placa de connexió de xapa d'acer galvanitzat, codi de comanda 990 323 510, model CW-P 4 DN 125, caixa de distribució de xapa d'acer galvanitzat, amb revestiment acústic, codi de comanda 990 323 530, model CW-D 4, i placa de distribució de xapa d'acer galvanitzat, codi de comanda 990 323 610, model CW-M 4x75. Inclús elements de fixació.
Codi |  | Unitat | Descripció | Rendiment | Preu unitari | Import
1 |  |  | Materials
mt42zeh230pa |  | U | Placa de connexió de xapa d'acer galvanitzat, codi de comanda 990 323 510, model CW-P 4 DN 125 "ZEHNDER", de 220x230 mm, amb 1 embocadura de 125 mm de diàmetre nominal, amb accessoris de muntatge. | 1 | 57.89 | 57.89
mt42zeh233z |  | U | Caixa de distribució de xapa d'acer galvanitzat, amb revestiment acústic, codi de comanda 990 323 530, model CW-D 4 "ZEHNDER", de 220x230x230 mm, amb possibilitat de muntatge frontal o lateral de les plaques i panell d'accés per facilitar la neteja, amb elements de fixació i accessoris de muntatge. | 1 | 145.31 | 145.31
mt42zeh232ka |  | U | Placa de distribució de xapa d'acer galvanitzat, codi de comanda 990 323 610, model CW-M 4x75 "ZEHNDER", de 220x230 mm, amb 4 embocadures de 75 mm de diàmetre nominal, amb accessoris de muntatge. | 1 | 64.98 | 64.98
|  |  |  | Subtotal materials: |  | 268.18
2 |  |  | Mà d'obra
mo005 |  | h | Oficial 1ª instal·lador de climatització. | 0.187 | 29.34 | 5.49
mo104 |  | h | Ajudant instal·lador de climatització. | 0.187 | 25.25 | 4.72
|  |  |  | Subtotal mà d'obra: |  | 10.21
3 |  |  | Costos directes complementaris
|  | % | Costos directes complementaris | 2 | 278.39 | 5.57
Cost de manteniment decennal: 48,27€ en els primers 10 anys. |  |  |  | Costos directes (1+2+3): |  | 283.96