## Full 1
IVM023 | U | Reixeta per a interiors.
Reixeta rectangular, d'acer inoxidable, amb perforacions circulars de 5 mm de diàmetre formant quadrats, codi de comanda 990 320 610, model Roma Inox "ZEHNDER", de 260x160 mm, amb plènum per a impulsió o retorn d'aire, de xapa galvanitzada, acabat lacat color negre, amb aïllament acústic, codi de comanda 990 320 810, model CLD 75-85 L1. Inclús elements de fixació.
Codi |  | Unitat | Descripció | Rendiment | Preu unitari | Import
1 |  |  | Materials
mt42zeh100ab |  | U | Reixeta rectangular, d'acer inoxidable, amb perforacions circulars de 5 mm de diàmetre formant quadrats, codi de comanda 990 320 610, model Roma Inox "ZEHNDER", de 260x160 mm. | 1 | 55.53 | 55.53
mt42zeh101aa |  | U | Plènum per a impulsió o retorn d'aire, de xapa galvanitzada, acabat lacat color negre, amb aïllament acústic, codi de comanda 990 320 810, model CLD 75-85 L1, "ZEHNDER", de 224x118x85 mm, amb una boca de 75 mm de diàmetre, per a connexió lateral per un dels seus costats menors (de 118 mm de longitud), cabal màxim a una velocitat de 3 m/s 30 m³/h, amb tapes d'un sol ús per evitar l'entrada de brutícia durant el muntatge i una grapa per fixar el conducte de ventilació, per a instal·lació en terra, paret o sostre. | 1 | 35.45 | 35.45
|  |  |  | Subtotal materials: |  | 90.98
2 |  |  | Mà d'obra
mo011 |  | h | Oficial 1ª muntador. | 0.3 | 29.34 | 8.8
mo080 |  | h | Ajudant muntador. | 0.3 | 25.28 | 7.58
|  |  |  | Subtotal mà d'obra: |  | 16.38
3 |  |  | Costos directes complementaris
|  | % | Costos directes complementaris | 2 | 107.36 | 2.15
Cost de manteniment decennal: 5,48€ en els primers 10 anys. |  |  |  | Costos directes (1+2+3): |  | 109.51