## Full 1
IVV220 | m | Conducte semirígid de polietilè.
Conducte de ventilació, format per tub semirígid, circular, multicapa, amb la superfície exterior corrugada i la interior llisa, de polietilè d'alta densitat (PEAD/HDPE), de color gris, amb tractament en la seva superfície interior Clinside per evitar l'acumulació de pols i facilitar la seva neteja, codi de comanda 990 328 001, ComfoTube "ZEHNDER", de 75 mm de diàmetre exterior. Inclús material auxiliar para muntatge i subjecció a l'obra, accessoris i peces especials.
Codi |  | Unitat | Descripció | Rendiment | Preu unitari | Import
1 |  |  | Materials
mt42zeh211d |  | U | Material auxiliar per a muntatge i subjecció a l'obra d'els conductes semirígids, circulars, multicapa, amb la superfície exterior corrugada i la interior llisa, de polietilè d'alta densitat (PEAD/HDPE), ComfoTube "ZEHNDER", de 75 mm de diàmetre exterior. | 1 | 0.27 | 0.27
mt42zeh210gc |  | m | Tub semirígid, circular, multicapa, amb la superfície exterior corrugada i la interior llisa, de polietilè d'alta densitat (PEAD/HDPE), de color gris, amb tractament en la seva superfície interior Clinside per evitar l'acumulació de pols i facilitar la seva neteja, codi de comanda 990 328 001, ComfoTube "ZEHNDER", de 75 mm de diàmetre exterior, subministrat en rotllos de 20 m de longitud, amb el preu incrementat el 10% en concepte d'accessoris i peces especials. | 1 | 9.23 | 9.23
|  |  |  | Subtotal materials: |  | 9.5
2 |  |  | Mà d'obra
mo011 |  | h | Oficial 1ª muntador. | 0.101 | 29.34 | 2.96
mo080 |  | h | Ajudant muntador. | 0.05 | 25.28 | 1.26
|  |  |  | Subtotal mà d'obra: |  | 4.22
3 |  |  | Costos directes complementaris
|  | % | Costos directes complementaris | 2 | 13.72 | 0.27
Cost de manteniment decennal: 1,47€ en els primers 10 anys. |  |  |  | Costos directes (1+2+3): |  | 13.99