## Full 1
IVM014 | U | Extractor per a bany.
Extractor per a bany format per ventilador helicoïdal d'ABS, color blanc, codi de comanda 18 514 722, model ZCV2 "ZEHNDER", potència màxima de 5,5 W, cabal màxim de 83 m³/h, nivell de pressió sonora de 38 dBA, de 199 mm de diàmetre i 129,5 mm d'altura, per a conductes de 100 mm de diàmetre, format per cos, ventilador amb pales corbes cap endarrere i motor de baix nivell sonor per a alimentació monofàsica a 230 V i 50 Hz de freqüència, equipat amb panell de control Touchpad, funció de regulació d'el cabal TimeSMART i funció de regulació de la humitat HimidiSMART. Inclús accessoris i elements de fixació.
Codi |  | Unitat | Descripció | Rendiment | Preu unitari | Import
1 |  |  | Materials
mt42zeh090a |  | U | Ventilador helicoïdal de ABS, color blanc, codi de comanda 18 514 722, model ZCV2 "ZEHNDER", potència màxima de 5,5 W, cabal màxim de 83 m³/h, nivell de pressió sonora de 38 dBA, de 199 mm de diàmetre i 129,5 mm d'altura, per a conductes de 100 mm de diàmetre, format per cos, ventilador amb pales corbes cap endarrere i motor de baix nivell sonor per a alimentació monofàsica a 230 V i 50 Hz de freqüència, equipat amb panell de control Touchpad, funció de regulació d'el cabal TimeSMART i funció de regulació de la humitat HimidiSMART, amb elements de fixació. | 1 | 180.76 | 180.76
|  |  |  | Subtotal materials: |  | 180.76
2 |  |  | Mà d'obra
mo003 |  | h | Oficial 1ª electricista. | 0.259 | 29.34 | 7.6
mo102 |  | h | Ajudant electricista. | 0.259 | 25.25 | 6.54
|  |  |  | Subtotal mà d'obra: |  | 14.14
3 |  |  | Costos directes complementaris
|  | % | Costos directes complementaris | 2 | 194.9 | 3.9
Cost de manteniment decennal: 69,58€ en els primers 10 anys. |  |  |  | Costos directes (1+2+3): |  | 198.8