## Full 1
IVM021 | U | Boca de ventilació per a interiors.
Boca d'impulsió, graduable, de plàstic color blanc, codi de comanda 705 613 126, model ComfoValve Luna S "ZEHNDER", de 170 mm de diàmetre i entre 30 i 70 mm d'altura, cabal màxim 75 m³/h, amb coll de connexió a conducte de 125 mm de diàmetre i junta elàstica, amb plènum per a impulsió o retorn d'aire, de polietilè color negre, codi de comanda 990 326 001, model TVA-P 75.
Codi |  | Unitat | Descripció | Rendiment | Preu unitari | Import
1 |  |  | Materials
mt42zeh110a |  | U | Boca d'impulsió, graduable, de plàstic color blanc, codi de comanda 705 613 126, model ComfoValve Luna S "ZEHNDER", de 170 mm de diàmetre i entre 30 i 70 mm d'altura, cabal màxim 75 m³/h, amb coll de connexió a conducte de 125 mm de diàmetre i junta elàstica, per instal·lar en fals sostre o a la superfície de la paret. | 1 | 33.09 | 33.09
mt42zeh142a |  | U | Plènum per a impulsió o retorn d'aire, de polietilè color negre, codi de comanda 990 326 001, model TVA-P 75, "ZEHNDER", de 125 mm de diàmetre i 250 mm d'altura, amb una boca de 75 mm de diàmetre, per a connexió lateral, cabal màxim a una velocitat de 3 m/s 30 m³/h, amb tapes d'un sol ús per evitar l'entrada de brutícia durant el muntatge i una grapa per fixar el conducte de ventilació, per a instal·lació en paret o sostre. | 1 | 16.53 | 16.53
|  |  |  | Subtotal materials: |  | 49.62
2 |  |  | Mà d'obra
mo005 |  | h | Oficial 1ª instal·lador de climatització. | 0.194 | 29.34 | 5.69
mo104 |  | h | Ajudant instal·lador de climatització. | 0.194 | 25.25 | 4.9
|  |  |  | Subtotal mà d'obra: |  | 10.59
3 |  |  | Costos directes complementaris
|  | % | Costos directes complementaris | 2 | 60.21 | 1.2
Cost de manteniment decennal: 10,44€ en els primers 10 anys. |  |  |  | Costos directes (1+2+3): |  | 61.41