## Full 1
IVM024 | U | Reixeta per exteriors.
Reixeta d'acer inoxidable, amb làmines horitzontals abatibles, codi de comanda 990 430 250, "ZEHNDER", cabal màxim 200 m³/h, amb coll de connexió a conducte de 125 mm de diàmetre i malla de protecció contra l'entrada de fulles i ocells. Inclús elements de fixació.
Codi |  | Unitat | Descripció | Rendiment | Preu unitari | Import
1 |  |  | Materials
mt42zeh130a |  | U | Reixeta d'acer inoxidable, amb làmines horitzontals abatibles, codi de comanda 990 430 250, "ZEHNDER", cabal màxim 200 m³/h, amb coll de connexió a conducte de 125 mm de diàmetre i malla de protecció contra l'entrada de fulles i ocells, amb elements de fixació. | 1 | 129.96 | 129.96
|  |  |  | Subtotal materials: |  | 129.96
2 |  |  | Mà d'obra
mo011 |  | h | Oficial 1ª muntador. | 0.324 | 29.34 | 9.51
mo080 |  | h | Ajudant muntador. | 0.324 | 25.28 | 8.19
|  |  |  | Subtotal mà d'obra: |  | 17.7
3 |  |  | Costos directes complementaris
|  | % | Costos directes complementaris | 2 | 147.66 | 2.95
Cost de manteniment decennal: 7,53€ en els primers 10 anys. |  |  |  | Costos directes (1+2+3): |  | 150.61