## Full 1
IVM031 | U | Grup de ventilació per a instal·lació individual.
Grup de ventilació, codi de comanda 458 306 610, model ComfoFan Silent "ZEHNDER", de potència nominal 1600 W, cabal màxim 450 m³/h, compost per ventilador centrífug, amb motor per a alimentació monofàsica a 230 V i 50 Hz de freqüència i carcassa exterior de polipropilè de 389x388x281 mm color gris clar, amb 4 embocadures d'entrada d'aire per a connexió a conducte de 125 mm de diàmetre i 1 embocadura de sortida d'aire per a connexió a conducte de 160 mm de diàmetre, sensor d'humitat i receptor per a control remot via ràdio. Inclús elements de fixació.
Codi |  | Unitat | Descripció | Rendiment | Preu unitari | Import
1 |  |  | Materials
mt42zeh191a |  | U | Grup de ventilació, codi de comanda 458 306 610, model ComfoFan Silent "ZEHNDER", de potència nominal 1600 W, cabal màxim 450 m³/h, compost per ventilador centrífug, amb motor per a alimentació monofàsica a 230 V i 50 Hz de freqüència i carcassa exterior de polipropilè de 389x388x281 mm color gris clar, amb 4 embocadures d'entrada d'aire per a connexió a conducte de 125 mm de diàmetre i 1 embocadura de sortida d'aire per a connexió a conducte de 160 mm de diàmetre, sensor d'humitat i receptor per a control remot via ràdio, amb 3 taps d'embocadura de 125 mm de diàmetre, 1 reducció concèntrica de 160 mm de diàmetre en un extrem i de 125 mm de diàmetre en l'altre extrem, i elements de fixació. | 1 | 324.62 | 324.62
|  |  |  | Subtotal materials: |  | 324.62
2 |  |  | Mà d'obra
mo011 |  | h | Oficial 1ª muntador. | 0.259 | 29.34 | 7.6
mo080 |  | h | Ajudant muntador. | 0.259 | 25.28 | 6.55
|  |  |  | Subtotal mà d'obra: |  | 14.15
3 |  |  | Costos directes complementaris
|  | % | Costos directes complementaris | 2 | 338.77 | 6.78
Cost de manteniment decennal: 487,23€ en els primers 10 anys. |  |  |  | Costos directes (1+2+3): |  | 345.55