## Full 1
IVM085 | U | Silenciador per a conducte.
Silenciador modular, sèrie CW 4 "ZEHNDER", compost per placa de connexió de xapa d'acer galvanitzat, codi de comanda 990 323 510, model CW-P 4 DN 125, silenciador rectangular compacte de xapa d'acer galvanitzat, amb element d'atenuació acústica d'escuma de resina de melamina de cel·les tancades amb revestiment higiènic, codi de comanda 990 323 500, model CW-S 4, i placa de distribució de xapa d'acer galvanitzat, codi de comanda 990 323 610, model CW-M 4x75. Inclús accessoris de muntatge i elements de fixació.
Codi |  | Unitat | Descripció | Rendiment | Preu unitari | Import
1 |  |  | Materials
mt42zeh230pa |  | U | Placa de connexió de xapa d'acer galvanitzat, codi de comanda 990 323 510, model CW-P 4 DN 125 "ZEHNDER", de 220x230 mm, amb 1 embocadura de 125 mm de diàmetre nominal, amb accessoris de muntatge. | 1 | 57.89 | 57.89
mt42zeh231z |  | U | Silenciador rectangular compacte de xapa d'acer galvanitzat, amb element d'atenuació acústica d'escuma de resina de melamina de cel·les tancades amb revestiment higiènic, codi de comanda 990 323 500, model CW-S 4 "ZEHNDER", de 220x230x500 mm, amb elements de fixació i accessoris de muntatge. | 1 | 222.12 | 222.12
mt42zeh232ka |  | U | Placa de distribució de xapa d'acer galvanitzat, codi de comanda 990 323 610, model CW-M 4x75 "ZEHNDER", de 220x230 mm, amb 4 embocadures de 75 mm de diàmetre nominal, amb accessoris de muntatge. | 1 | 64.98 | 64.98
|  |  |  | Subtotal materials: |  | 344.99
2 |  |  | Mà d'obra
mo005 |  | h | Oficial 1ª instal·lador de climatització. | 0.275 | 29.34 | 8.07
mo104 |  | h | Ajudant instal·lador de climatització. | 0.275 | 25.25 | 6.94
|  |  |  | Subtotal mà d'obra: |  | 15.01
3 |  |  | Costos directes complementaris
|  | % | Costos directes complementaris | 2 | 360 | 7.2
Cost de manteniment decennal: 62,42€ en els primers 10 anys. |  |  |  | Costos directes (1+2+3): |  | 367.2